## Folha1
Edifício 3 | Inventário
Escala |  | cm | m
|  | 2.8 | 5
Divisões |  | Largura(horizontal) |  | Comprimento(Vertical) |  | Área |  | Outlets | Calha |  | Cabo cobre CAT6A
|  | cm | m | cm | m | cm² | m² | quantidade | cm | m | cm | m
3.0.1 |  | 1.7 | 3.0357 | 3 | 5.3571 | 5.1 | 16.2628 | 4 | 3.4 | 6.0714 | 4.5 | 8.0357
3.0.2 |  | 1.7 | 3.0357 | 3 | 5.3571 | 5.1 | 16.2628 | 4 | 3 | 5.3571 | 4.1 | 7.3214
3.0.3 |  | 1.7 | 3.0357 | 3 | 5.3571 | 5.1 | 16.2628 | 4 | 3.4 | 6.0714 | 5.1 | 9.1071
3.0.4 |  | 2 | 3.5714 | 3 | 5.3571 | 6 | 19.1327 | 4 | 3.4 | 6.0714 | 4.5 | 8.0357
3.0.5 |  | 4.8 | 8.5714 | 1.9 | 3.3929 | 9.12 | 29.0816 | 6 | 5.9 | 10.5357 | 8.7 | 15.5357
3.0.6 |  | 4.8 | 8.5714 | 1.9 | 3.3929 | 9.12 | 29.0816 | 6 | 4.8 | 8.5714 | 6.8 | 12.1429
3.0.7 |  | 4.8 | 8.5714 | 1.9 | 3.3929 | 9.12 | 29.0816 | 6 | 5.2 | 9.2857 | 7.8 | 13.9286
3.0.8 |  | 1.9 | 3.3929 | 2.3 | 4.1071 | 4.37 | 13.9349 | 4 | 1.6 | 2.8571 | 3.7 | 6.6071
3.0.9 (storage area) |  | 1.9 | 3.3929 | 1.4 | 2.5 | 2.66 | 8.4821 | 0 | 0 | 0 | 0 | 0
total piso 0 = |  | 25.3 | 45.1786 | 21.4 | 38.2143 | 55.69 | 177.5829 | 38 | 30.7 | 54.8214 | 45.2 | 80.7143
3.1.1 |  | 3.4 | 6.0714 | 2.6 | 4.6429 | 8.84 | 28.1888 | 6 | 4.8 | 8.5714 | 6 | 10.7143
3.1.2 |  | 3.6 | 6.4286 | 2.6 | 4.6429 | 9.36 | 29.8469 | 6 | 4.6 | 8.2143 | 4.6 | 8.2143
3.1.3 |  | 2.3 | 4.1071 | 2.8 | 5 | 6.44 | 20.5357 | 6 | 3.7 | 6.6071 | 4.9 | 8.75
3.1.4 |  | 2.3 | 4.1071 | 2.6 | 4.6429 | 5.98 | 19.0689 | 4 | 3 | 5.3571 | 6.4 | 11.4286
3.1.5 |  | 2.3 | 4.1071 | 2.6 | 4.6429 | 5.98 | 19.0689 | 4 | 3 | 5.3571 | 7.1 | 12.6786
3.1.6 |  | 2.3 | 4.1071 | 2.6 | 4.6429 | 5.98 | 19.0689 | 4 | 2.6 | 4.6429 | 4.5 | 8.0357
3.1.7 |  | 3.6 | 6.4286 | 2.3 | 4.1071 | 8.28 | 26.4031 | 6 | 3.6 | 6.4286 | 6.9 | 12.3214
3.1.8 |  | 3.6 | 6.4286 | 2.3 | 4.1071 | 8.28 | 26.4031 | 6 | 3.4 | 6.0714 | 3.5 | 6.25
3.1.9 |  | 3.4 | 6.0714 | 2.3 | 4.1071 | 7.82 | 24.9362 | 6 | 3.6 | 6.4286 | 9.1 | 16.25
3.1.10 (storage area) |  | 1.9 | 3.3929 | 1.4 | 2.5 | 2.66 | 8.4821 | 0 | 0 | 0 | 0 | 0
total piso 1 = |  | 28.7 | 51.25 | 24.1 | 43.0357 | 69.62 | 222.0026 | 48 | 32.3 | 57.6786 | 53 | 94.6429
Floor | Patch panels cobre CAT6A |  | Patch panels cobre CAT7 |  | patch panels fibra óptica |  |  | Número de Switches |  | Telecommunications Enclosures (U units)
0 | 3 (24 portas) nos CP's das divisões 3.0.2, 3.0.6 e HC da 3.0.9 |  | 3(12 portas) nos CP's das divisões 3.0.2, 3.0.6 e HC da 3.0.9 |  | 1 (24 portas) no IC da divisão 3.0.9 |  |  | 3(24 portas) nos CP's das divisões 3.0.2, 3.0.6 e HC da 3.0.9 |  | 3 telecommunications enclosures de 19'' e 9U para armazenar os CP's, HC e IC
1 | 4 (24 portas) nos CP's das divisões 3.1.2, 3.1.6,3.1.8 e HC da 3.1.10 |  | 4 (12 portas) nos CP's das divisões 3.1.2, 3.1.6,3.1.8 e HC da 3.1.10 |  | 0 |  |  | 4 (24 portas) nos CP's das divisões 3.1.2, 3.1.6,3.1.8 e HC da 3.1.10 |  | 4 telecommunications enclosures de 19'' e 9U para armazenar os CP's e HC
| Fibra ótica |  |  | Pisos | Cabo cobre CAT7 |  |  | Outros equipamentos | Piso 0 | Piso 1
| cm | m |  |  | cm | m |  | IC | 1 | 0
Piso 0 | 17.1 | 30.5357 |  | Piso 0 | 24.9 | 44.4643 |  | HC | 1 | 1
|  |  |  | Piso 1 | 33.2 | 59.2857 |  | CP | 2 | 3
|  |  |  | Total | 58.1 | 103.75 |  | Access Points | 1 | 1